## E.1 分部分项工程量清单与计价表（竖表）
分部分项工程量清单计价表
工程名称：滁州学院会峰校区文学楼周边广场道路提升改造项目 |  |  |  | 标段：滁州学院会峰校区文学楼周边广场道路提升改造项目 |  |  |  |  | 第 1 页 共 7 页
序号 | 项目编号 | 项目名称 | 项目特征描述 |  | 计量单位 | 工程量 | 金额（元）
[7 empty] | 综合单价 | 合价 |  | 其中
[10 empty] | 定额人工费 | 定额机械费 | 暂估价
2
| 001 | 文学楼西侧前方入口处部分块料地面拆除及新建
1 | 011601001003 | 花池拆除 | 1、砌体名称：花池拆除 |  | 座 | 2
2 | 041001002002 | 拆除人行道 | 1、材质：石材铺装拆除 2、文学楼西侧前方入口处部分块料地面拆除 |  | m2 | 36
3 | 041001003001 | 拆除基层 | 1、材质：原入口处大理石铺装基层拆除后 |  | m2 | 36
4 | 041001005002 | 拆除侧、平（缘）石 | 1、材质：路牙石拆除，原样拆除 2、搬运至一边放置，重复利用用于恢复 |  | m | 26.39
5 | 040204001001 | 人行道整形、碾压 | 1、人行道整形、碾压 |  | m2 | 36
6 | WB040204009001 | 人行道混凝土垫层 | 1、材料品种：20cm厚c15混凝土垫层 |  | m3 | 7.2
7 | 040204002001 | 人行道板安砌 | 1、块料品种、规格：3cm厚刻纹地面砖，规格样式及颜色由业主确定 2、垫层品种、规格：水泥砂浆 |  | m2 | 36
| 003 | 文学楼西侧铺装拆除及地面硬化、北侧地面硬化
8 | 011605001003 | 平面块料拆除 | 1、饰面材料种类：原广场彩板砖铺装拆除，原样拆除，搬运至业主指定地点堆放 |  | m2 | 467.02
9 | 040202001001 | 路床（槽）碾压检验 | 1.部位:道路扩宽处 2、素土夯实≥94% |  | m2 | 321.08
10 | 040202011002 | 碎石 | 1.厚度:150mm厚碎石垫层 2、部位：道路扩宽处 |  | m2 | 321.08
11 | 040203007001 | 水泥混凝土 | 1、混凝土强度等级：c25混凝土 2、厚度：20cm厚 3、部位：原铺砖处硬化、挡土墙处地面硬化 4、含表面收光 |  | m2 | 788.1
12 | WB040203009001 | 模板 | 1、水泥混凝土路面模板 |  | m2 | 788.1
13 | WB040203014002 | 养生 | 1.养生形式:养生布养护 |  | m2 | 788.1
| 004 | 文学楼北侧挡土墙
安徽省建设工程造价计价软件测评合格编号：2018-JS-12
分部分项工程量清单计价表
工程名称：滁州学院会峰校区文学楼周边广场道路提升改造项目 |  |  |  | 标段：滁州学院会峰校区文学楼周边广场道路提升改造项目 |  |  |  |  | 第 2 页 共 7 页
序号 | 项目编号 | 项目名称 | 项目特征描述 |  | 计量单位 | 工程量 | 金额（元）
[7 empty] | 综合单价 | 合价 |  | 其中
[10 empty] | 定额人工费 | 定额机械费 | 暂估价
| 004.2 | 挡土墙土方工程
14 | 040101001001 | 挖一般土方 | 1、土壤类别：综合考虑 2、沿路扩宽，施工范围由业主确定后施工 3、此项包含管线保护 4、暂定量，结算时按实调整 |  | m3 | 100
15 | 040101001002 | 挖一般土方 | 1.土壤类别:三类土 2、好土就地堆放，暂定量，结算时按实调整 |  | m3 | 116
16 | 040103001003 | 回填方 | 1、就地回填 |  | m3 | 116
17 | 040103002001 | 余方弃置 | 1、废弃料品种：弃土、建筑垃圾等 2、暂定量，结算时按实调整 |  | m3 | 100
| 004.1 | 挡土墙
18 | 010101003001 | 挖沟槽土方 | 1.土壤类别:综合考虑 |  | m3 | 38.02
19 | WB010101011001 | 人工清底 | 1.土壤类别:综合考虑 |  | m2 | 190.08
20 | 010103001001 | 回填方 | 1.密实度要求:素土夯实大于0.94 |  | m3 | 24.77
21 | 010103002001 | 余方弃置 | 1.废弃料品种:弃土外运 2.运距:投标单位自行考虑弃土场 |  | m3 | 13.25
22 | 010501001001 | 垫层 | 1、混凝土种类：10厚C20混凝土 |  | m3 | 13.24
23 | 011702001001 | 基础 | 1、基础类型：混凝土垫层 复合木模板 |  | m2 | 38.6
24 | 010401003001 | 挡土墙 | 1、砖品种、规格、强度级：MU15灰砖砌体 2、砂浆强度级：M10水泥砂浆砌筑 3、备注：增加构造柱及拉结筋，按规范布置，2φ10钢筋 |  | m3 | 73.8
25 | 011201001001 | 墙面一般抹灰 | 1、面层厚度、砂浆配合比：20厚水泥砂浆抹面，抹平 |  | m2 | 340.36
| 005 | 土木楼北侧嵌草砖停车场
26 | 040204004001 | 安砌混凝土侧石 | 1、材料品种、规格：120*500*80厚c30预制混凝土道牙 2、暂定量，结算时按实调整 |  | m | 21
安徽省建设工程造价计价软件测评合格编号：2018-JS-12
分部分项工程量清单计价表
工程名称：滁州学院会峰校区文学楼周边广场道路提升改造项目 |  |  |  | 标段：滁州学院会峰校区文学楼周边广场道路提升改造项目 |  |  |  |  | 第 3 页 共 7 页
序号 | 项目编号 | 项目名称 | 项目特征描述 |  | 计量单位 | 工程量 | 金额（元）
[7 empty] | 综合单价 | 合价 |  | 其中
[10 empty] | 定额人工费 | 定额机械费 | 暂估价
27 | WB040204011001 | 侧缘石垫层 | 1、材料品种：30厚1:6干硬性水泥砂浆 2、暂定量，结算时按实调整 |  | m3 | 0.21
28 | 040204001003 | 停车位整形、碾压 | 1、素土夯实，压实系数≥94% |  | m2 | 110
29 | WB040202017002 | 垫层 | 1、材料品种、规格：150mm厚天然级配砂石夯实 |  | m2 | 110
30 | WB040204009003 | 停车位混凝土垫层 | 1、材料品种：150厚C20无砂大孔混凝土基层（浇筑混凝土前先将级配砂石用水湿润） |  | m3 | 16.5
31 | 040202002002 | 石灰稳定土 | 1、含灰量：含灰量10% 2、厚度：30厚灰土粗砂（沙:土=1：1） 3、此项包含消解石灰，不在另行计算 |  | m2 | 110
32 | 040204002003 | 停车位道板安砌 | 1、块料品种、规格：250*250*80绿色井字型C30预制混凝土嵌草砖 |  | m2 | 110
33 | 050102014002 | 植草砖内植草 | 1、草坪种类：根据业主要求，由业主选样后施工 |  | m2 | 110
| 007 | 文学楼广场砖块料修补
34 | 041001002003 | 铺装拆除 | 1、材质：石材铺装拆除 2、文学楼广场砖破损处拆除 3、暂定量，结算时按实调整 |  | m2 | 125
35 | 040203008001 | 块料面层 | 1、块料品种、规格：3cm厚，规格样式及颜色由业主确定 2、投标人勘察现场后，自行考虑投标报价 3、暂定量，结算时按实调整 |  | m2 | 125
| 008 | 零星
36 | 040205017001 | 石球 | 1、材料品种：石球 2、规格、型号：400*400mm |  | 个 | 40
37 | 040205019001 | 车挡 | 1、材料品种：车挡 2、规格、型号：规格样式由业主确定后施工 3、投标人勘察现场后自行考虑投标报价 |  | 副 | 22
安徽省建设工程造价计价软件测评合格编号：2018-JS-12
分部分项工程量清单计价表
工程名称：滁州学院会峰校区文学楼周边广场道路提升改造项目 |  |  |  | 标段：滁州学院会峰校区文学楼周边广场道路提升改造项目 |  |  |  |  | 第 4 页 共 7 页
序号 | 项目编号 | 项目名称 | 项目特征描述 |  | 计量单位 | 工程量 | 金额（元）
[7 empty] | 综合单价 | 合价 |  | 其中
[10 empty] | 定额人工费 | 定额机械费 | 暂估价
38 | ZB040101001001 | 标线清除 | 1、原场地标线清除 2、投标单位自行考虑投标报价，结算时不予调整 |  | 项 | 1
39 | 040205006001 | 标线 | 1、材料品种：热熔标线 2、部位：具体位置由业主确定后施工 3、暂定量，结算时按实调整 |  | m2 | 80
40 | 030411001001 | 配管 | 1.名称:配管 2.材质:UPVC 3.规格:DN50 4、暂定量，结算时按实调整 |  | m | 61
| 009 | 文学楼西侧井盖更换、井提升
41 | ZB040101001002 | 井盖拆除 | 1、原混凝土井盖拆除 2、暂定量，结算时按实调整 |  | 套 | 6
42 | WB040504016001 | 井壁提升 | 1、井壁提升 2、暂定量，结算时按实调整 |  | m3 | 2.31
43 | WB040504020001 | 非定型井井盖、井箅安装 | 1、材质：铸铁井盖井座 2、规格：0.8*0.8m |  | 套 | 2
44 | WB040504020003 | 非定型井井盖、井箅安装 | 1、材质：铸铁井盖井座 2、规格：1.2*2.0m |  | 套 | 1
45 | WB040504020004 | 非定型井井盖、井箅安装 | 1、材质：铸铁井盖井座 2、规格：1.6*1.2m |  | 套 | 3
| 010 | 文学楼西侧、北侧新建管道及检查井
| 010.1 | 文学楼西侧排水沟
46 | 011605001004 | 平面块料拆除 | 1、饰面材料种类：原沟盖板拆除 |  | m2 | 51.5
47 | 011601001002 | 砖砌体拆除 | 1.砌体名称:原排水沟沟壁沟底拆除 |  | m3 | 22.3
48 | 010101003002 | 挖沟槽土方 | 1.土壤类别:综合考虑 |  | m3 | 7.69
49 | WB010101011002 | 人工清底 | 1.土壤类别:综合考虑 |  | m2 | 7.69
50 | 010103001002 | 回填方 | 1.密实度要求:素土夯实大于0.94 |  | m3 | 4.03
51 | 010103002002 | 余方弃置 | 1.废弃料品种:弃土及建筑垃圾外运 2.运距:投标单位自行考虑弃土场 |  | m3 | 18.79
安徽省建设工程造价计价软件测评合格编号：2018-JS-12
分部分项工程量清单计价表
工程名称：滁州学院会峰校区文学楼周边广场道路提升改造项目 |  |  |  | 标段：滁州学院会峰校区文学楼周边广场道路提升改造项目 |  |  |  |  | 第 5 页 共 7 页
序号 | 项目编号 | 项目名称 | 项目特征描述 |  | 计量单位 | 工程量 | 金额（元）
[7 empty] | 综合单价 | 合价 |  | 其中
[10 empty] | 定额人工费 | 定额机械费 | 暂估价
52 | WB010101007001 | 原土打夯 | 1.土壤类别:综合考虑 2、素土夯实大于0.94 |  | m2 | 100.81
53 | 010501001002 | 垫层 | 1.混凝土种类:100mm厚C25混凝土 |  | m3 | 10.01
54 | 010401014001 | 砖地沟、明沟 | 1.砖品种、规格、强度级:M7.5水泥砂浆砌MU10砖砌体 |  | m3 | 12.3
55 | 011201001002 | 墙面一般抹灰 | 1.面层厚度、砂浆配合比:20厚1：2防水水泥砂浆抹面 |  | m2 | 157.25
56 | 040501004001 | 塑料管铺设 | 1、管道材质：双壁波纹管 2、连接方式：对接熔接 3、管径：DN300 4、此项包含闭水实验、管道碰头、支管连接、电缆管保护等，投标单位自行考虑投标报价，结算时不再零星计算费用 |  | m | 102.87
57 | WB040501021001 | 管道垫层 | 1、垫层材质及厚度：100厚中砂或粗砂回填 |  | m3 | 5.56
58 | 040202010001 | 卵石 | 1.石料规格:12cm厚粗砂加级配卵石夯实 |  | m2 | 4.33
59 | 040103001001 | 回填方 | 1.填方材料要求:优质土回填 |  | m3 | 7.17
60 | 040202011003 | 碎石 | 1.厚度:150mm厚碎石垫层 |  | m2 | 100.81
61 | 040203007003 | 水泥混凝土 | 1、混凝土强度等级：c25混凝土 2、厚度：20cm厚 3、含表面收光 |  | m2 | 100.81
62 | WB040203009003 | 模板 | 1、水泥混凝土路面模板 |  | m2 | 100.81
63 | WB040203014003 | 养生 | 1.养生形式:养生布养护 |  | m2 | 100.81
| 010.2 | 文学楼北侧排水沟
64 | 010101003003 | 挖沟槽土方 | 1.土壤类别:综合考虑 |  | m3 | 113.28
65 | WB010101011003 | 人工清底 | 1.土壤类别:综合考虑 |  | m2 | 226.56
66 | 010103001003 | 回填方 | 1.密实度要求:素土夯实大于0.94 |  | m3 | 15.36
67 | 010103002003 | 余方弃置 | 1.废弃料品种:弃土及建筑垃圾外运 2.运距:投标单位自行考虑弃土场 |  | m3 | 69.87
68 | WB010101007002 | 原土打夯 | 1.土壤类别:综合考虑 2、素土夯实大于0.94 |  | m2 | 226.56
安徽省建设工程造价计价软件测评合格编号：2018-JS-12
分部分项工程量清单计价表
工程名称：滁州学院会峰校区文学楼周边广场道路提升改造项目 |  |  |  | 标段：滁州学院会峰校区文学楼周边广场道路提升改造项目 |  |  |  |  | 第 6 页 共 7 页
序号 | 项目编号 | 项目名称 | 项目特征描述 |  | 计量单位 | 工程量 | 金额（元）
[7 empty] | 综合单价 | 合价 |  | 其中
[10 empty] | 定额人工费 | 定额机械费 | 暂估价
69 | 010501001003 | 垫层 | 1.混凝土种类:100mm厚C25混凝土 |  | m3 | 22.66
70 | 010401014002 | 砖地沟、明沟 | 1.砖品种、规格、强度级:M7.5水泥砂浆砌MU10砖砌体 |  | m3 | 32.38
71 | 011201001003 | 墙面一般抹灰 | 1.面层厚度、砂浆配合比:20厚1：2防水水泥砂浆抹面 |  | m2 | 269.5
72 | 040501004004 | 塑料管铺设 | 1、管道材质：双壁波纹管 2、连接方式：对接熔接 3、管径：DN500 4、此项包含闭水实验、管道碰头、支管连接、电缆管保护等，投标单位自行考虑投标报价，结算时不再零星计算费用 |  | m | 192
73 | WB040501021003 | 管道垫层 | 1、垫层材质及厚度：100厚中砂或粗砂回填 |  | m3 | 14.21
74 | 040202010002 | 卵石 | 1.石料规格:25cm厚粗砂加级配卵石夯实 |  | m2 | 16.68
75 | 040103001002 | 回填方 | 1.填方材料要求:优质土回填 |  | m3 | 28.05
76 | 040202011004 | 碎石 | 1.厚度:150mm厚碎石垫层 |  | m2 | 226.56
77 | 040203007004 | 水泥混凝土 | 1、混凝土强度等级：c25混凝土 2、厚度：20cm厚 3、含表面收光 |  | m2 | 226.56
78 | WB040203009004 | 模板 | 1、水泥混凝土路面模板 |  | m2 | 226.56
79 | WB040203014004 | 养生 | 1.养生形式:养生布养护 |  | m2 | 226.56
80 | WB040504014001 | 雨水井井箅安装 | 1、镀锌雨水井平箅安装 2、规格：75cm*45cm |  | 座 | 8
81 | 040504001001 | 砌筑检查井 | 1、M7.5水泥砂浆圆形污水检查井 2、井盖、井圈材质及规格：铸铁井盖井座 3、此项由业主确定后施工 4、暂定量，结算时按实调整 |  | 座 | 3
| 011 | 土木楼与文学楼夹角处新建道路
82 | 040202001002 | 路床（槽）碾压检验 | 1.部位:新建道路 2、素土夯实 |  | m2 | 168.67
83 | 040202011001 | 碎石 | 1.厚度:15cm厚碎石垫层 |  | m2 | 168.67
安徽省建设工程造价计价软件测评合格编号：2018-JS-12
分部分项工程量清单计价表
工程名称：滁州学院会峰校区文学楼周边广场道路提升改造项目 |  |  |  | 标段：滁州学院会峰校区文学楼周边广场道路提升改造项目 |  |  |  |  | 第 7 页 共 7 页
序号 | 项目编号 | 项目名称 | 项目特征描述 |  | 计量单位 | 工程量 | 金额（元）
[7 empty] | 综合单价 | 合价 |  | 其中
[10 empty] | 定额人工费 | 定额机械费 | 暂估价
84 | 040203007002 | 水泥混凝土 | 1、混凝土强度等级：c25混凝土 2、厚度：20cm厚 3、部位：新修道路 |  | m2 | 168.67
85 | WB040203009002 | 模板 | 1、水泥混凝土路面模板 |  | m2 | 168.67
86 | WB040203014001 | 养生 | 1.养生形式:养生布养护 |  | m2 | 168.67
87 | 040204004002 | 安砌混凝土侧石 | 1、材料品种、规格：120*500*80厚c30预制混凝土道牙 2、暂定量，结算时按实调整 |  | m | 68.89
88 | WB040204011002 | 侧缘石垫层 | 1、材料品种：30厚1:6干硬性水泥砂浆 2、暂定量，结算时按实调整 |  | m3 | 2.27
| 3 | 其他
89 | 040205018001 | 警示桩、广角镜 | 1.规格、型号:转角凸面镜，满足业主要求 2、含挖基坑、预埋、立柱、基础、绑扎钢筋、固定件等相关配件 投标单位自行考虑投标报价，结算时不予调整 |  | 个 | 1
90 | ZB390101001001 | 路灯后移 | 1、路灯后移至业主指定地点 2、此项包含路灯起挖、固定、回填、压实、管线延长、后移等 3、投标人勘察现场后自行考虑投标报价、结算时不予调整 |  | 项 | 1
91 | 041106001001 | 大型机械设备进出场及安拆 | 1、机械设备名称：相关机械均包含在内 投标单位自行考虑投标报价，结算时不予调整 |  | 项 | 1
安徽省建设工程造价计价软件测评合格编号：2018-JS-12

## F 措施项目清单与计价表
措施项目清单与计价表
工程名称：滁州学院会峰校区文学楼周边广场道路提升改造项目 |  |  | 标段：滁州学院会峰校区文学楼周边广场道路提升改造项目 |  | 第 1 页 共 1 页
序号 | 项目编码 | 项目名称 |  | 计算基础 |  | 费率(%) | 金额(元)
1 | SC-01 | 夜间施工增加费 |  |  |  | 0.5
2 | SC-02 | 二次搬运费 |  |  |  | 1.2
3 | SC-03 | 冬雨季施工增加费 |  |  |  | 0.8
4 | SC-04 | 已完工程及设备保护费 |  |  |  | 0.1
5 | SC-05 | 工程定位复测费 |  |  |  | 0.9
6 | SC-06 | 临时保护设施费 |  |  |  | 0.1
7 | SC-07 | 行车、行人干扰增加费 |  |  |  | 0.2
8 | SC-08 | 赶工措施费
合 计
安徽省建设工程造价计价软件测评合格编号：2018-JS-12

## G 不可竞争项目清单与计价表
不可竞争项目清单与计价表
工程名称：滁州学院会峰校区文学楼周边广场道路提升改造项目 |  | 标段：滁州学院会峰校区文学楼周边广场道路提升改造项目 |  |  | 第 1 页 共 1 页
序号 | 项目编码 |  | 项目名称 | 计算基础 |  | 费率(%) | 金额（元）
1 | SF-01 |  | 环境保护费 |  |  | 3.57
2 | SF-02 |  | 文明施工费 |  |  | 7.33
3 | SF-03 |  | 安全施工费 |  |  | 5.28
4 | SF-04 |  | 临时设施费 |  |  | 7.99
合计
安徽省建设工程造价计价软件测评合格编号：2018-JS-12

## H.1 其他项目清单与计价汇总表
其他项目清单与计价汇总表
工程名称：滁州学院会峰校区文学楼周边广场道路提升改造项目 |  | 标段：滁州学院会峰校区文学楼周边广场道路提升改造项目 | 第 1 页 共 1 页
序号 | 项目名称 |  |  | 金额（元）
1 | 暂列金额
2 | 专业工程暂估价
3 | 计日工
4 | 总承包服务费
合 计
安徽省建设工程造价计价软件测评合格编号：2018-JS-12

## H.2 暂列金额明细表
暂列金额明细表
工程名称：滁州学院会峰校区文学楼周边广场道路提升改造项目 |  | 标段：滁州学院会峰校区文学楼周边广场道路提升改造项目
序号 | 项目名称 |  | 计量单位 | 暂定金额(元) | 备注
1 | 合计
合 计 |  |  |  |  | —
说明：此表由招标人填写，如不能详列，也可只列暂列金额总额，投标人应将上述暂列金额计入投标总价中。
安徽省建设工程造价计价软件测评合格编号：2018-JS-12

## I 税金计价表
税金计价表
工程名称：滁州学院会峰校区文学楼周边广场道路提升改造项目 |  |  | 标段：滁州学院会峰校区文学楼周边广场道路提升改造项目 |  |  | 第 1 页 共 1 页
序号 | 项目名称 | 计算基础 |  | 计算基数 | 费率(%) |  | 金额（元）
1 | 增值税 |  |  |  | 9
合计
安徽省建设工程造价计价软件测评合格编号：2018-JS-12