## 3.1 E.1 分部分项工程量清单计价表(所有标题)
E.1 分部分项工程量清单计价表
工程名称：装饰工程 | [5 empty] | 标段： |  |  |  |  | 第1页 共8页
序号 | 项目编码 | 项目名称 |  | 项目特征描述 | 计量 单位 |  | 工程量 | 金额（元）
[8 empty] | 综合单价 | 合价 | 其中
[10 empty] | 定额 人工费 |  | 定额 机械费 | 暂估价
1 | ZB390101001001 | 拆除及室内电线整理 |  | 1、名称：墙体拆除、门窗拆除、卫生间蹲坑小便池拆除、拖把池、管道（给排水）、管线、灯具、墙裙、窗台、窗帘、窗帘盒、卫生间吊顶、地面破除和室内强弱电线路整理（包含线路卡槽材料） 2、备注：本项目说涉及到的拆除工程、铲除工程、强弱电线路整理等均包含在内，投标人自行考虑报价，结算时不予调整。 | 项 |  | 1
2 | ZB390101001002 | 室外地面破除及恢复 |  | 1、室外供水管道PP-R25管道 2、名称：室外地面破除，恢复（水泥面） 3、投标人自行考虑报价，结算是不予调整 | 项 |  | 1
3 | ZB390101001003 | 门移动 |  | 1、原有门移动至其他区域 2、具体位置有业主确定 3、相关安装，移动，连接件等均包含在内 | 樘 |  | 1
卫生间
4 | 011102003001 | 块料楼地面 |  | 1、结合层厚度、砂浆配合比或粘接剂种类：20mm水泥砂浆结合层 2、面层材料品种、规格、颜色：块料面砖 3、备注：具体截面尺寸及颜色样式由业主确定 4、备注：暂定量 | m2 |  | 20
测评合格编号:2021JS-02【新点造价软件V10.0安徽版】
E.1 分部分项工程量清单计价表
工程名称：装饰工程 | [5 empty] | 标段： |  |  |  |  | 第2页 共8页
序号 | 项目编码 | 项目名称 |  | 项目特征描述 | 计量 单位 |  | 工程量 | 金额（元）
[8 empty] | 综合单价 | 合价 | 其中
[10 empty] | 定额 人工费 |  | 定额 机械费 | 暂估价
5 | 011204003001 | 块料墙面 |  | 1、结合层厚度、砂浆配合比或粘接剂种类：20mm水泥砂浆结合层 2、面层材料品种、规格、颜色：块料面砖 3、备注：具体截面尺寸及颜色样式由业主确定 4、备注；暂定量 | m2 |  | 10
6 | WB011302002001 | 天棚吊筋 |  | 1、吊顶形式、吊杆规格、高度：天棚吊筋 | m2 |  | 86.58
7 | WB011302003001 | 天棚龙骨 |  | 1、龙骨材料种类、规格、中距：铝合金龙骨 装配式T型 | m2 |  | 86.58
8 | WB011302005001 | 天棚面层 |  | 1、面层材料品种、规格：0.6mm厚300*300铝板 | m2 |  | 86.58
9 | 010802001001 | 金属玻璃门 |  | 1、门材质：金属套装玻璃门 2、玻璃品种、厚度：含磨砂 3、备注：把手、五金、门框、门套、闭门器、密封胶等相关辅材均包含在内 | m2 |  | 14.4
10 | 011210005001 | 成品隔断 |  | 1、小便池隔断及卫生间蹲坑门隔断 2、隔断材料品种、规格、颜色:18mmPVC碳晶纤维板(双面贴膜)、颜色样式由业主选样确定3、配件品种、规格:包含螺栓、打孔、定、安装、不锈钢五金配件、含门框等 3、暂定量 | m2 |  | 15
分部小计
玻璃门更换边框
测评合格编号:2021JS-02【新点造价软件V10.0安徽版】
E.1 分部分项工程量清单计价表
工程名称：装饰工程 | [5 empty] | 标段： |  |  |  |  | 第3页 共8页
序号 | 项目编码 | 项目名称 |  | 项目特征描述 | 计量 单位 |  | 工程量 | 金额（元）
[8 empty] | 综合单价 | 合价 | 其中
[10 empty] | 定额 人工费 |  | 定额 机械费 | 暂估价
11 | 011502001001 | 金属装饰条 |  | 1、安装部位：门框 2、线条材料品种、规格、颜色：不锈钢金属线条 | m |  | 34
分部小计
门更换
12 | 010802001002 | 金属门 |  | 1、门材质：金属套装门 2、备注：把手、五金、门框、门套、闭门器、密封胶等相关辅材均包含在内 | m2 |  | 50.4
13 | 010802001003 | 玻璃门 |  | 1、门名称、代号及洞口尺寸：玻璃门 2、门材质：12mm厚钢化玻璃 3、玻璃品种、厚度：玻璃厚度及样式由业主确定 4、备注：把手、五金、门框、门套、闭门器、密封胶等相关辅材均包含在内 5、玻璃门贴条，样式及字号等由业主确定 | m2 |  | 7.5
分部小计
楼梯金属防滑条
14 | WB011108004001 | 分隔嵌条、防滑条 |  | 1、工程部位：楼梯踏步 2、材料种类、规格：金属防滑条 3、备注：相关辅材等均包含在内、同原有材质 | m |  | 33
分部小计
消防窗更换
15 | 010807001001 | 金属窗 |  | 1、窗材质：金属窗 2、备注：窗框、五金等相关辅材均包含在内 | m2 |  | 0.48
分部小计
新增窗
测评合格编号:2021JS-02【新点造价软件V10.0安徽版】
E.1 分部分项工程量清单计价表
工程名称：装饰工程 | [5 empty] | 标段： |  |  |  |  | 第4页 共8页
序号 | 项目编码 | 项目名称 |  | 项目特征描述 | 计量 单位 |  | 工程量 | 金额（元）
[8 empty] | 综合单价 | 合价 | 其中
[10 empty] | 定额 人工费 |  | 定额 机械费 | 暂估价
16 | 010807001002 | 金属窗 |  | 1、窗材质：铝合金金属窗 2、玻璃品种、厚度：5mm厚普通玻璃 3、备注：颜色及样式由业主确定、窗框、把手、五金、密封胶等均包含在在内 | m2 |  | 10.08
分部小计
楼梯扶手
17 | 011503001001 | 金属扶手、栏杆、栏板 |  | 1、扶手材料种类、规格、品牌：不锈钢扶手 2、在原有基础上加高30CM | m |  | 4
分部小计
不锈钢踢脚
18 | 011105006001 | 金属踢脚线 |  | 1、踢脚线高度：10cm高 2、基层材料种类、规格：木工板打底 3、面层材料品种、规格、颜色：不锈钢踢脚线 4、备注：含锯槽，踢脚面同墙面平，相关预埋件等均包含在内 | m |  | 350
分部小计
金属纱窗
19 | 010807004001 | 金属纱窗 |  | 1、窗纱材料品种、规格：金钢纱窗 2、备注：款式由业主确定、含金属框、含锁、把手、五金等 3、暂定量 | m2 |  | 61.32
分部小计
窗帘
测评合格编号:2021JS-02【新点造价软件V10.0安徽版】
E.1 分部分项工程量清单计价表
工程名称：装饰工程 | [5 empty] | 标段： |  |  |  |  | 第5页 共8页
序号 | 项目编码 | 项目名称 |  | 项目特征描述 | 计量 单位 |  | 工程量 | 金额（元）
[8 empty] | 综合单价 | 合价 | 其中
[10 empty] | 定额 人工费 |  | 定额 机械费 | 暂估价
20 | 010810001001 | 窗帘 |  | 1、窗帘材质：材质及颜色由业主确定 2、铝合金配色置壳，配色加配重铝合金下杆，壁厚，柔纱帘面料参数:一公分经密度:29根根。防水防油，可以上下调光 3、铝合金杆、含所有安装的配件，款式及颜色由业主确定 4、备注：柔纱帘 5、暂定量 | m2 |  | 194.37
分部小计
窗封堵
21 | 010401003001 | 实心砖墙 |  | 1、砖品种、规格、强度级：实心砖 | m3 |  | 4.19
22 | 011203001001 | 零星项目一般抹灰 |  | 1、面层厚度、砂浆配合比：水泥砂浆 零星项目20mm | m2 |  | 25.96
分部小计
乳胶漆修补
23 | 011608002001 | 铲除涂料、裱糊面 |  | 1、铲除部位名称：铲除油漆、涂料面 2、备注：暂定量，结算时按实调整 | m2 |  | 2541.08
24 | 011406003001 | 满刮腻子 |  | 1、腻子种类：满刮腻子 2、刮腻子遍数：二遍 3、备注：暂定量，结算时按实调整 | m2 |  | 2541.08
25 | 011406001001 | 抹灰面油漆 |  | 1、油漆品种、刷漆遍数：室内腻子面 乳胶漆 面漆 2、备注：颜色由业主确定、含墙裙 3、备注：暂定量，结算时按实调整 | m2 |  | 2541.08
分部小计
测评合格编号:2021JS-02【新点造价软件V10.0安徽版】
E.1 分部分项工程量清单计价表
工程名称：装饰工程 | [5 empty] | 标段： |  |  |  |  | 第6页 共8页
序号 | 项目编码 | 项目名称 |  | 项目特征描述 | 计量 单位 |  | 工程量 | 金额（元）
[8 empty] | 综合单价 | 合价 | 其中
[10 empty] | 定额 人工费 |  | 定额 机械费 | 暂估价
屋面防水
26 | 010902001001 | 屋面卷材防水 |  | 1、卷材品种、规格、厚度：3+3mmSBS防水卷材 2、防水层做法：热熔 | m2 |  | 180
27 | 010902001002 | 屋面卷材防水 |  | 1、卷材品种、规格、厚度：3mmSBS防水卷材 2、防水层做法：热熔 3、备注：暂定量，结算是按实调整，含铲除，具体维修部位由业主确定 | m2 |  | 100
28 | 010902003001 | 屋面找平层 |  | 1、刚性层厚度：平均厚度30厚防水砂浆找坡层 | m2 |  | 145
29 | 010902003002 | 屋面保护层 |  | 1、刚性层厚度：50厚C25细石混凝土保护层 | m2 |  | 145
30 | ZB390101001004 | 假草皮 |  | 1、假草皮及胶粘固定 2、颜色及样式由业主确定 | m2 |  | 135
分部小计
外门厅天棚
31 | 011608002002 | 铲除涂料、裱糊面 |  | 1、铲除部位名称：铲除油漆、涂料面 2、备注：暂定量，结算时按实调整 | m2 |  | 180
32 | 011406003002 | 满刮腻子 |  | 1、腻子种类：满刮腻子 2、刮腻子遍数：二遍 3、备注：暂定量，结算时按实调整 | m2 |  | 180
33 | WB011406001001 | 外墙真石漆 |  | 1、基层类型：真石漆墙面 2、腻子种类：含底漆、罩面漆 3、备注：颜色、分格及造型由业主确定 4、暂定量，结算时按实调整 | m2 |  | 180
分部小计
窗台板
测评合格编号:2021JS-02【新点造价软件V10.0安徽版】
E.1 分部分项工程量清单计价表
工程名称：装饰工程 | [5 empty] | 标段： |  |  |  |  | 第7页 共8页
序号 | 项目编码 | 项目名称 |  | 项目特征描述 | 计量 单位 |  | 工程量 | 金额（元）
[8 empty] | 综合单价 | 合价 | 其中
[10 empty] | 定额 人工费 |  | 定额 机械费 | 暂估价
34 | 010809004001 | 石材窗台板 |  | 1、粘结层种类及厚度、砂浆配合比：水泥砂浆 2、窗台板材质、规格、颜色：18mm厚人造大理石窗台板 3、颜色由业主确定，含窗台剔槽 | m2 |  | 19.08
分部小计
磨砂玻璃
35 | ZB390101001006 | 磨砂玻璃 |  | 1、磨砂玻璃膜 2、窗户高度由业主确定 | m2 |  | 97.88
分部小计
外墙玻璃更换
36 | ZB390101001007 | 玻璃更换 |  | 1、名称：外窗玻璃更换 | m2 |  | 15
分部小计
外楼梯抹灰及栏杆
37 | 011106004001 | 水泥砂浆楼梯面层 |  | 1、面层厚度、砂浆配合比：高强水泥砂浆 | m2 |  | 100
38 | 011301001001 | 天棚抹灰 |  | 1、备注：楼梯底部抹灰 | m2 |  | 100
39 | 011406003003 | 满刮腻子 |  | 1、腻子种类：满批耐水腻子 二遍 | m2 |  | 100
40 | 011406001002 | 抹灰面油漆 |  | 1、油漆品种、刷漆遍数：外墙乳胶漆二遍 | m2 |  | 100
41 | ZB390101001011 | 油漆 |  | 1、油漆 2、先除锈，刷底漆防锈漆，面漆两遍 | m2 |  | 48
分部小计
| 0117 | 脚手架工程
42 | ZB390101001008 | 原有物品清理 |  | 1、名称：施工现场原有物品，家具搬运等 2、投标人自行考虑报价，结算是不予调整，搬运物品及地点由业主确定 | 项 |  | 1
测评合格编号:2021JS-02【新点造价软件V10.0安徽版】
E.1 分部分项工程量清单计价表
工程名称：装饰工程 | [5 empty] | 标段： |  |  |  |  | 第8页 共8页
序号 | 项目编码 | 项目名称 |  | 项目特征描述 | 计量 单位 |  | 工程量 | 金额（元）
[8 empty] | 综合单价 | 合价 | 其中
[10 empty] | 定额 人工费 |  | 定额 机械费 | 暂估价
43 | ZB390101001009 | 建筑垃圾搬运 |  | 1、备注：建筑垃圾搬运 2、投标人自行考虑报价，结算是不予调整 | 项 |  | 1
44 | ZB390101001010 | 垂直运输 |  | 1、垂直运输 2、投标人自行考虑报价，结算是不予调整。 | 项 |  | 1
45 | 011701006001 | 满堂脚手架 |  | 1、搭设方式、部位：满堂脚手架 2、投标人自行考虑报价，结算是不予调整 | 项 |  | 1
分部小计
测评合格编号:2021JS-02【新点造价软件V10.0安徽版】

## 3.2 附录F 措施项目清单计价表
附录F 措施项目清单与计价表
工程名称：装饰工程 |  |  |  | 标段： |  |  | 第1页 共1页
序号 | 项目编码 |  | 项目名称 |  | 计算基础 | 费率（%） |  | 金额（元）
1 | XC-01 |  | 夜间施工增加费 |  |  | 0.5
2 | XC-02 |  | 二次搬运费 |  |  | 0.65
3 | XC-03 |  | 冬雨季施工增加费 |  |  | 1
4 | XC-04 |  | 已完工程及设备保护费 |  |  | 0.2
5 | XC-05 |  | 工程定位复测费 |  |  | 1.8
6 | XC-06 |  | 非夜间施工照明费
7 | XC-07 |  | 临时保护设施费 |  |  | 0.2
8 | XC-08 |  | 赶工措施费
合 计
测评合格编号:2021JS-02【新点造价软件V10.0安徽版】

## 3.3 附录G 不可竞争项目清单与计价表
附录G 不可竞争项目清单与计价表
工程名称：装饰工程 |  |  |  | 标段： |  |  | 第1页 共1页
序号 | 项目编码 |  | 项目名称 |  | 计算基数 | 费率（%） |  | 金额（元）
1 | XF-01 |  | 环境保护费 |  |  | 1
2 | XF-02 |  | 文明施工费 |  |  | 1.6
3 | XF-03 |  | 安全施工费 |  |  | 5.2
4 | XF-04 |  | 临时设施费 |  |  | 3.2
5 | XF-05 |  | 环境保护税
合 计
测评合格编号:2021JS-02【新点造价软件V10.0安徽版】

## 3.4 H.1 其他项目清单与计价汇总表
H.1 其他项目清单与计价汇总表
工程名称：装饰工程 |  |  | 标段： |  | 第1页 共1页
序号 | 项目名称 |  |  | 金额(元)
1 | 暂列金额 |  |  | 15000
2 | 专业工程暂估价
3 | 计日工
4 | 总承包服务费
合 计 |  |  |  | 15000
测评合格编号:2021JS-02【新点造价软件V10.0安徽版】

## 3.5 H.2 暂列金额明细表
H.2 暂列金额明细表
工程名称：装饰工程 |  |  |  | 标段： |  | 第1页 共1页
序号 | 项目名称 |  | 计量单位 |  | 暂定金额(元) |  | 备注
1 | 暂列金额 |  |  |  | 15000
合 计 |  |  |  |  | 15000
测评合格编号:2021JS-02【新点造价软件V10.0安徽版】
说明：此表由招标人填写，如不能详列，也可只列暂定金额总额，投款人应将上述暂列金额计入投标总价中。

## 3.6 附录I 税金计价表
附录I 税金计价表
工程名称：装饰工程 |  |  |  | 标段： |  | 第1页 共1页
序号 | 项目名称 |  | 计算基础 |  | 计算基数 |  | 费率(％) | 金额(元)
1 | 增值税 |  | 分部分项工程费+措施项目费+不可竞争费+其他项目费 |  |  |  | 9
合 计
测评合格编号:2021JS-02【新点造价软件V10.0安徽版】

## 3.7 材料汇总表
材料汇总表
工程名称：装饰工程 |  |  |  | 标段： |  |  | 第1页 共3页
材料编号 | 材料名称 |  | 单位 |  | 材料用量 | 单价 |  | 合价 | 暂估/甲供
0000A31B01AH | 其他材料费 |  | 元 |  | 1718.827 | 1 |  | 1718.83
0131A03B01C51BW~1 | 不锈钢板 304系列 1.2mm厚 |  | m |  | 35.7 | 30 |  | 1071
0135A07B51BY~1 | 金属防滑条 |  | m |  | 34.98 | 30 |  | 1049.4
0149A05B53BY | 角铝 25×25×1 |  | m |  | 55.931 | 2.59 |  | 144.86
0209A15B01BW | 塑料薄膜 |  | m2 |  | 29.26 | 0.2 |  | 5.85
0227A23B01CB | 棉纱头 |  | kg |  | 0.3 | 6 |  | 1.8
0300A01B01AK | 隔断配件 |  | 套 |  | 3.45 | 55 |  | 189.75
0301A03B31C01CB | 钢钉 |  | kg |  | 0.84 | 7.69 |  | 6.46
0301A03B43C01BF | 木螺钉 |  | 个 |  | 138.6 | 0.02 |  | 2.77
0301A03B45C87AK | 配套穿心螺丝 M6×25 |  | 套 |  | 119.221 | 0.16 |  | 19.08
0303A33B59AE | 镀锌膨胀头组 φ6 |  | 只 |  | 119.221 | 0.66 |  | 78.69
0313A05B01CB | 不锈钢焊条 |  | kg |  | 0.236 | 38.46 |  | 9.08
0313A36B01AG | 砂纸 |  | 张 |  | 705.27 | 0.47 |  | 331.48
0313A40B01AT | 石料切割锯片 |  | 片 |  | 0.615 | 39 |  | 23.99
0315A01B25C01CB | 铁钉 |  | kg |  | 5.54 | 3.56 |  | 19.72
0315A21B69C01CB | 镀锌丝杆 |  | kg |  | 23.749 | 4.8 |  | 113.99
0401A01B51CB | 水泥 32.5级 |  | kg |  | 2859.174 | 0.25 |  | 706.22
0401A07B01CB | 白水泥 |  | kg |  | 4 | 0.78 |  | 3.12
0403A15B01BT | 细砂 |  | t |  | 0.58 | 152.92 |  | 88.69
0403A17B01BT | 中（粗）砂 |  | t |  | 6.734 | 160.65 |  | 1081.84
0409A35B01CB | 耐水腻子 |  | kg |  | 2457.034 | 5.35 |  | 13145.13
0409A53B01CB | 石膏 |  | kg |  | 112.843 | 0.5 |  | 56.42
0409A63B01BT | 石灰膏 |  | t |  | 0.44 | 195.01 |  | 85.87
0413A03B53BN | 标准砖 240×115×53 |  | 百块 |  | 23.506 | 54 |  | 1269.32
0501A07B01BV | 松木成材 |  | m3 |  | 0.173 | 1435.27 |  | 248.3
0503A17B01BV | 工程用材 |  | m3 |  | 0.025 | 2250 |  | 55.48
0503A27B01BV | 木方 |  | m3 |  | 0.017 | 1675.21 |  | 29.01
0505A07B01BW | 十二厘板 |  | m2 |  | 40.32 | 35 |  | 1411.2
0525A07B01BP | 木楔 |  | 百个 |  | 4.515 | 2 |  | 9.03
0703A01B01BW | 外墙面砖 |  | m2 |  | 9.568 | 45 |  | 430.56
0705A01B03BW | 地砖 300×300以下 |  | m2 |  | 20.4 | 57.5 |  | 1173
0800A03B00BW~1 | 人造大理石窗台板 |  | m2 |  | 19.843 | 130 |  | 2579.62
0905A11B59BW~1 | 0.6mm厚300*300蜂窝铝板 |  | m2 |  | 90.909 | 48.99 |  | 4453.63
1001A13B01BY | 50轻钢主龙骨 |  | m |  | 110.13 | 5.6 |  | 616.73
1003A01B01BY | 铝合金T型次龙骨 |  | m |  | 155.844 | 2.7 |  | 420.78
1003A03B01BY | 铝合金T型主龙骨 |  | m |  | 163.983 | 3.9 |  | 639.53
1013A05B01BF | 50主龙骨连接件 |  | 个 |  | 37.74 | 0.35 |  | 13.21
1013A07B01BF | C38主吊件 |  | 个 |  | 119.221 | 0.36 |  | 42.92
1015A01B01BF | T型主龙骨挂件 |  | 个 |  | 169.558 | 0.3 |  | 50.87
测评合格编号:2021JS-02【新点造价软件V10.0安徽版】
材料汇总表
工程名称：装饰工程 |  |  |  | 标段： |  |  | 第2页 共3页
材料编号 | 材料名称 |  | 单位 |  | 材料用量 | 单价 |  | 合价 | 暂估/甲供
1100A05B01BW | 成品固定窗 |  | m2 |  | 0.48 | 250 |  | 120
1100A09B01BW | 成品平开门 |  | m2 |  | 55.584 | 320 |  | 17786.88
1100A09B01BW~1 | 金属玻璃门 |  | m2 |  | 13.824 | 650 |  | 8985.6
1100A13B01BW | 成品推拉窗（含玻璃） |  | m2 |  | 9.677 | 280 |  | 2709.5
1126A03B01BW~1 | 柔纱帘 |  | m2 |  | 204.089 | 85 |  | 17347.52
1203A07B01BW | 不锈钢踢脚线（成品） |  | m2 |  | 38.5 | 180 |  | 6930
1203A09B01CB | 钢压条 |  | kg |  | 14 | 5 |  | 70
1301A07B01CB | 保护面清漆二遍 |  | kg |  | 45 | 20 |  | 900
1301A15B01CB | 封闭底漆 |  | kg |  | 27 | 12 |  | 324
1303A41B01CB | 乳胶漆面漆 |  | kg |  | 633.999 | 12.72 |  | 8064.47
1303A43B01CB | 石英漆 |  | kg |  | 715.842 | 10.16 |  | 7272.95
1303A51B01CB | 外墙弹性乳胶漆 |  | kg |  | 36 | 13.89 |  | 500.04
1333A05B01BW~1 | 3mmSBS防水卷材 |  | m2 |  | 428.22 | 22.6 |  | 9677.77
1333A05B01BW~2 | 3mmSBS防水卷材 |  | m2 |  | 124.2 | 22.55 |  | 2800.71
1335A01B01CB | APP油膏 |  | kg |  | 54.085 | 8 |  | 432.68
1335A05B01CB | SBS封口油膏 |  | kg |  | 26 | 6.84 |  | 177.84
1335A09B01CB | 防水粉 |  | kg |  | 121.8 | 1.45 |  | 176.61
1335A37B01CB | 嵌缝膏 |  | kg |  | 26.825 | 0.56 |  | 15.02
1339A01B01BW | 成品防水板 |  | m2 |  | 15 | 85 |  | 1275
1401A01B01CB | 防腐油 |  | kg |  | 12.81 | 1.46 |  | 18.7
1423A19B01CB | 色粉 |  | kg |  | 3.4 | 7.91 |  | 26.89
1435A01B01CB | APP及SBS基层处理剂 |  | kg |  | 87.36 | 7.8 |  | 681.41
1439A13B01CB | 石油液化气 |  | kg |  | 23 | 3.98 |  | 91.54
1439A17B01BV | 氩气 |  | m3 |  | 0.84 | 19.59 |  | 16.46
1441A01B01CB | 108胶 |  | kg |  | 75.831 | 2 |  | 151.66
1441A02B01CB | 粘结剂 |  | kg |  | 95.4 | 2.88 |  | 274.75
1441A15B53AF | 玻璃胶 310mL |  | 支 |  | 1.53 | 7.8 |  | 11.93
1441A33B01AF | 硅酮结构胶 |  | 支 |  | 1.65 | 40 |  | 66
1441A93B01CB | 万能胶 |  | kg |  | 23.48 | 18 |  | 422.64
1705A05B51CB | 不锈钢管 202系列 |  | kg |  | 12 | 11.5 |  | 138
1805A07B51BF | 不锈钢弯头 φ60 |  | 个 |  | 1.212 | 24 |  | 29.09
2021A01B01BF | 不锈钢法兰盖 |  | 个 |  | 3.2 | 4 |  | 12.8
3119A01B51BY | 1.2厚专用美纹纸 |  | m |  | 756 | 0.15 |  | 113.4
3409A03B01BV | 锯木屑 |  | m3 |  | 0.12 | 14.86 |  | 1.78
3411A01B01CA | 电 |  | kW·h |  | 2.9 | 0.96 |  | 2.78
3411A13B01BV | 水 |  | m3 |  | 18.318 | 5.5 |  | 100.75
8001A05B01BV~1 | 干硬性水泥砂浆(干混砂浆) |  | m3 |  | 0.404 | 515.76 |  | 208.37
8001A09B51BV | 水泥砂浆 1∶1 |  | m3 |  | 0.14 | 465.24 |  | 65.13
8001A09B53BV | 水泥砂浆 1∶2 |  | m3 |  | 4.35 | 465.24 |  | 2023.79
测评合格编号:2021JS-02【新点造价软件V10.0安徽版】
材料汇总表
工程名称：装饰工程 |  |  |  | 标段： |  |  | 第3页 共3页
材料编号 | 材料名称 |  | 单位 |  | 材料用量 | 单价 |  | 合价 | 暂估/甲供
8001A09B57BV~1 | 水泥砂浆 1∶2.5(干混砂浆) |  | m3 |  | 0.174 | 485.63 |  | 84.47
8001A09B59BV~1 | 水泥砂浆 1∶3(干混砂浆) |  | m3 |  | 0.402 | 494.99 |  | 199.17
8005A03B51BV~1 | 混合砂浆 M5(干混砂浆) |  | m3 |  | 0.817 | 422.62 |  | 345.3
8007A17B01CB | 抗裂砂浆 |  | kg |  | 90 | 1.2 |  | 108
8021A01B59BV~1 | 商品混凝土 C25（非泵送） |  | m3 |  | 7.25 | 427.2 |  | 3097.2
CL-D00002 | 拆除 |  | 项 |  | 1 | 6000 |  | 6000
CL-D00003 | 建筑垃圾搬运 |  | 项 |  | 1 | 1000 |  | 1000
CL-D00004 | 垂直运输 |  | 项 |  | 1 | 1000 |  | 1000
CL-D00005 | 磨砂玻璃 |  | m2 |  | 97.88 | 20 |  | 1957.6
CL-D00006 | 金钢纱窗 |  | m2 |  | 61.32 | 160 |  | 9811.2
CL-D00008 | 玻璃更换 |  | m2 |  | 15 | 159.67 |  | 2395.05
CL-D00009 | 假草皮 |  | m2 |  | 135 | 30 |  | 4050
CL-D00010 | 室外地面破除及恢复 |  | 项 |  | 1 | 1000 |  | 1000
CL-D00011 | 门移动 |  | 樘 |  | 1 | 500 |  | 500
CL-D00012 | 满堂脚手架 |  | 项 |  | 1 | 800 |  | 800
CL-D00013 | 原有物品清理 |  | 项 |  | 1 | 1000 |  | 1000
CL-D00014 | 油漆 |  | m2 |  | 48 | 31.83 |  | 1527.84
合计 | [7 empty] | 158297.52
测评合格编号:2021JS-02【新点造价软件V10.0安徽版】

## 4.1 E.1 分部分项工程量清单计价表(所有标题)
E.1 分部分项工程量清单计价表
工程名称：安装工程 | [5 empty] | 标段： |  |  |  |  | 第1页 共8页
序号 | 项目编码 | 项目名称 |  | 项目特征描述 | 计量 单位 |  | 工程量 | 金额（元）
[8 empty] | 综合单价 | 合价 | 其中
[10 empty] | 定额 人工费 |  | 定额 机械费 | 暂估价
1 | 031004014004 | 给、排水附（配）件 |  | 1、名称：地漏 2、材质：不锈钢 3、型号、规格：DN50 | 个 |  | 6
2 | 031004008001 | 拖布池 |  | 1、材质：陶瓷 2、参考尺寸：长度63cm、宽度40cm、深度24cm 3、附件名称、数量：成套含水嘴、托架、排水附件、成套拖把池底座及其他配件等 4、备注：颜色由业主确定,卫生洁具给水及排水五金配件应采用与卫生洁具配套的节水型附件 | 组 |  | 5
3 | 031004007001 | 小便器 |  | 1、材质：陶瓷 2、规格、类型：感应式冲洗阀挂式小便器 3、附件名称、数量：含感应式冲洗阀、小便器排水附件和其他配件等 4、备注：颜色由业主确定,卫生洁具给水及排水五金配件应采用与卫生洁具配套的节水型附件;除蹲便器及大便器自带存水弯外,其余器具均不带存水弯。 | 组 |  | 9
测评合格编号:2021JS-02【新点造价软件V10.0安徽版】
E.1 分部分项工程量清单计价表
工程名称：安装工程 | [5 empty] | 标段： |  |  |  |  | 第2页 共8页
序号 | 项目编码 | 项目名称 |  | 项目特征描述 | 计量 单位 |  | 工程量 | 金额（元）
[8 empty] | 综合单价 | 合价 | 其中
[10 empty] | 定额 人工费 |  | 定额 机械费 | 暂估价
4 | 031004006002 | 大便器 |  | 1、规格、类型：蹲式大便器 2、附件名称、数量：独立水箱可按压可感应、含按压式冲洗阀、排水接头、防污器、带存水弯及其他配件等 3、备注：4、备注：颜色由业主确定,卫生洁具给水及排水五金配件应采用与卫生洁具配套的节水型附件;除蹲便器及大便器自带存水弯外,其余器具均不带存水弯。 | 组 |  | 15
5 | 031001006003 | 塑料管 |  | 1、安装部位：室内 2、介质：PP-R给水管 3、规格、压力等级：DN40 4、备注：包含管道试压、管件 | m |  | 10
6 | WB030817014003 | 管道消毒冲洗 |  | 1、规格、型号：DN40 2、管内介质：给水 | m |  | 10
7 | 031001006004 | 塑料管 |  | 1、安装部位：室内 2、介质：PP-R给水管 3、规格、压力等级：DN32 4、备注：包含管道试压、管件 | m |  | 35
8 | WB030817014004 | 管道消毒冲洗 |  | 1、规格、型号：DN32 2、管内介质：给水 | m |  | 35
9 | 031001006005 | 塑料管 |  | 1、安装部位：室内 2、介质：PP-R给水管 3、规格、压力等级：DN25 4、备注：包含管道试压、管件 | m |  | 15
测评合格编号:2021JS-02【新点造价软件V10.0安徽版】
E.1 分部分项工程量清单计价表
工程名称：安装工程 | [5 empty] | 标段： |  |  |  |  | 第3页 共8页
序号 | 项目编码 | 项目名称 |  | 项目特征描述 | 计量 单位 |  | 工程量 | 金额（元）
[8 empty] | 综合单价 | 合价 | 其中
[10 empty] | 定额 人工费 |  | 定额 机械费 | 暂估价
10 | WB030817014005 | 管道消毒冲洗 |  | 1、规格、型号：DN25 2、管内介质：给水 | m |  | 15
11 | 031001006006 | 塑料管 |  | 1、安装部位：室内 2、介质：PP-R给水管 3、规格、压力等级：DN20 4、备注：包含管道试压、管件 | m |  | 10
12 | WB030817014006 | 管道消毒冲洗 |  | 1、规格、型号：DN20 2、管内介质：给水 | m |  | 10
13 | 031001006007 | 塑料管 |  | 1、安装部位：室内 2、介质：PP-R给水管 3、规格、压力等级：DN15 4、备注：包含管道试压、管件 | m |  | 40
14 | WB030817014007 | 管道消毒冲洗 |  | 1、规格、型号：DN15 2、管内介质：给水 | m |  | 40
15 | 031003001004 | 螺纹阀门 |  | 1、类型：截止阀 2、规格、压力等级：DN25 3、备注：阀门规格根据现场管道综合考虑使用此项已包含所有管径阀门 4、备注：工程量暂定 | 个 |  | 1
16 | 031003001003 | 螺纹阀门 |  | 1、类型：截止阀 2、规格、压力等级：DN32 3、备注：阀门规格根据现场管道综合考虑使用此项已包含所有管径阀门 4、备注：工程量暂定 | 个 |  | 1
测评合格编号:2021JS-02【新点造价软件V10.0安徽版】
E.1 分部分项工程量清单计价表
工程名称：安装工程 | [5 empty] | 标段： |  |  |  |  | 第4页 共8页
序号 | 项目编码 | 项目名称 |  | 项目特征描述 | 计量 单位 |  | 工程量 | 金额（元）
[8 empty] | 综合单价 | 合价 | 其中
[10 empty] | 定额 人工费 |  | 定额 机械费 | 暂估价
17 | 031003001002 | 螺纹阀门 |  | 1、类型：截止阀 2、规格、压力等级：DN40 3、备注：阀门规格根据现场管道综合考虑使用此项已包含所有管径阀门 4、备注：工程量暂定 | 个 |  | 3
18 | WB031002001005 | 成品管卡安装 |  | 1、材质：成品管卡 2、型号、规格：DN40 | 个 |  | 5
19 | WB031002001006 | 成品管卡安装 |  | 1、材质：成品管卡 2、型号、规格：DN32 | 个 |  | 8
20 | WB031002001007 | 成品管卡安装 |  | 1、材质：成品管卡 2、型号、规格：DN25 | 个 |  | 5
21 | WB031002001008 | 成品管卡安装 |  | 1、材质：成品管卡 2、型号、规格：DN20 | 个 |  | 10
22 | WB031002001009 | 成品管卡安装 |  | 1、材质：成品管卡 2、型号、规格：DN15 | 个 |  | 20
23 | 031001006015 | 塑料管 |  | 1、安装部位：室内 2、介质：排水管 3、材质：UPVC 4、规格、压力等级：DN110 5、连接形式：胶粘插入式 | m |  | 40
24 | 031001006016 | 塑料管 |  | 1、安装部位：室内 2、介质：排水管 3、材质：UPVC 4、规格、压力等级：DN75 5、连接形式：胶粘插入式 | m |  | 15
测评合格编号:2021JS-02【新点造价软件V10.0安徽版】
E.1 分部分项工程量清单计价表
工程名称：安装工程 | [5 empty] | 标段： |  |  |  |  | 第5页 共8页
序号 | 项目编码 | 项目名称 |  | 项目特征描述 | 计量 单位 |  | 工程量 | 金额（元）
[8 empty] | 综合单价 | 合价 | 其中
[10 empty] | 定额 人工费 |  | 定额 机械费 | 暂估价
25 | 031001006017 | 塑料管 |  | 1、安装部位：室内 2、介质：排水管 3、材质：UPVC 4、规格、压力等级：DN50 5、连接形式：胶粘插入式 | m |  | 20
26 | WB031002001002 | 成品管卡安装 |  | 1、材质：成品管卡 2、型号、规格：DN110 | 个 |  | 10
27 | WB031002001003 | 成品管卡安装 |  | 1、材质：成品管卡 2、型号、规格：DN75 | 个 |  | 8
28 | WB031002001004 | 成品管卡安装 |  | 1、材质：成品管卡 2、型号、规格：DN50 | 个 |  | 10
29 | ZB390101001001 | 灯具维修、清理 |  | 1、备注：大厅灯具维修清理 2、备注：样式由业主确定 | 项 |  | 1
30 | 030412001004 | 普通灯具 |  | 1、名称：LED平板灯 2、由业主选样 3、规格：600*300mm 4、型号：不低于36w，含配电灯头线 | 套 |  | 21
31 | 030412001003 | 普通灯具 |  | 1、名称：LED平板灯 2、由业主选样 3、规格：1200*300mm 4、备注：含配电灯头线 | 套 |  | 65
32 | 030404035001 | 插座 |  | 1、名称：安全性五孔插座 2、型号：10A 3、安装方式：距地+0.3m | 套 |  | 10
33 | 030404035002 | 插座 |  | 1、名称：安全性防水五孔插座 2、型号：10A 3、安装方式：距地+0.3m | 套 |  | 5
测评合格编号:2021JS-02【新点造价软件V10.0安徽版】
E.1 分部分项工程量清单计价表
工程名称：安装工程 | [5 empty] | 标段： |  |  |  |  | 第6页 共8页
序号 | 项目编码 | 项目名称 |  | 项目特征描述 | 计量 单位 |  | 工程量 | 金额（元）
[8 empty] | 综合单价 | 合价 | 其中
[10 empty] | 定额 人工费 |  | 定额 机械费 | 暂估价
34 | 030404034001 | 照明开关 |  | 1、名称：单联单控开关 2、规格：10A 3、安装方式：距地1.3m安装 4、备注：包含更换安装、颜色样式由业主确定 | 个 |  | 7
35 | 030404034002 | 照明开关 |  | 1、名称：防水单联单控开关 2、规格：10A 3、安装方式：距地1.3m安装 4、备注：包含更换安装、颜色样式由业主确定 | 个 |  | 6
36 | 030404034003 | 照明开关 |  | 1、名称：双联单控开关 2、规格：10A 3、安装方式：距地1.3m安装 4、备注：包含更换安装、颜色样式由业主确定 | 个 |  | 5
37 | 030404034004 | 照明开关 |  | 1、名称：三联单控开关 2、规格：10A 3、安装方式：距地1.3m安装 4、备注：包含更换安装、颜色样式由业主确定 | 个 |  | 5
38 | 030404035003 | 插座 |  | 1、名称：柜机空调插座 2、安装方式：距地+0.3m | 套 |  | 1
39 | 030411006004 | 接线盒 |  | 1、名称：接线盒 2、材质：塑料接线盒 | 个 |  | 124
40 | 030411001011 | 配管 |  | 1、名称：电气配管 2、材质：PVC 3、规格：DN20 | m |  | 280
41 | 030411001012 | 配管 |  | 1、名称：电气配管 2、材质：PVC 3、规格：DN25 | m |  | 20
42 | 030411004001 | 配线 |  | 1、名称：电气配线 2、配线形式：管内穿线 3、型号：BV-2.5mm2 | m |  | 840
测评合格编号:2021JS-02【新点造价软件V10.0安徽版】
E.1 分部分项工程量清单计价表
工程名称：安装工程 | [5 empty] | 标段： |  |  |  |  | 第7页 共8页
序号 | 项目编码 | 项目名称 |  | 项目特征描述 | 计量 单位 |  | 工程量 | 金额（元）
[8 empty] | 综合单价 | 合价 | 其中
[10 empty] | 定额 人工费 |  | 定额 机械费 | 暂估价
43 | 030411004002 | 配线 |  | 1、名称：电气配线 2、配线形式：管内穿线 3、型号：BV-4mm2 | m |  | 60
44 | 010807003001 | 金属百叶窗 |  | 1、窗材质：铝合金百叶窗 2、两侧镂空，间隔1.5米安装加固方管。正立面安装铝合金造型板材。铝合金质厚度1.5mm。铝合金颜色和造型由业主确定。 | m2 |  | 40
45 | 030411003002 | 桥架 |  | 1、名称：室内空调桥架 2、规格：300*150mm 3、材质：型钢 4、类型：桥架支吊架制作、安装 5、除锈、防腐 | m |  | 120
46 | WB030701004001 | 通风器 |  | 1、名称：卫生间排气扇 2、备注：样式型号由业主确定 | 台 |  | 6
47 | 030408001001 | 电力电缆 |  | 1、名称：电力电缆 2、规格：YJV-5*6mm2 | m |  | 25
48 | 030408006001 | 电力电缆头 |  | 1、名称：电力电缆终端头 | 个 |  | 2
49 | 030404017001 | 配电箱 |  | 1、名称：PZ开水器配电箱 2、备注：内部配电开关为3P(D40)+3P(D32)+2P(C20)等电器元件 | 台 |  | 3
50 | WB031002005001 | 机械开孔 |  | 1、名称：开孔 2、备注：包含机械开孔、楼板开孔等；各个管径开孔配合装修，投标单位勘察现场综合考虑自行报价结算时不予调整 3、备注：工程量暂定 | 个 |  | 25
测评合格编号:2021JS-02【新点造价软件V10.0安徽版】
E.1 分部分项工程量清单计价表
工程名称：安装工程 | [5 empty] | 标段： |  |  |  |  | 第8页 共8页
序号 | 项目编码 | 项目名称 |  | 项目特征描述 | 计量 单位 |  | 工程量 | 金额（元）
[8 empty] | 综合单价 | 合价 | 其中
[10 empty] | 定额 人工费 |  | 定额 机械费 | 暂估价
51 | 031208002001 | 管道绝热 |  | 1、名称：供水管道保温 2、项目特征：采用铝箔橡塑保温 3、绝热厚度：30mm | m3 |  | 0.8
52 | 030414002001 | 送配电装置系统 |  | 1、名称：输配电装置调试 | 系统 |  | 1
53 | 031001006018 | 空调管道更换 |  | 1.原空调管更换或加长（含管道排水管等），废旧管道拆除； 2.空调型号为5P天花机、2P挂壁机等。 2、备注：投标单位自行报价结算时综合单价不予调整 4、备注：空调排水管（铜管）含电源线 | m |  | 260
54 | WB031002004001 | 剔堵槽沟 |  | 1、规格：剔堵槽沟 2、2、备注：投标单位勘察现场综合考虑自行报价结算时综合单价不予调整 3、备注：工程量暂定 | m |  | 130
55 | 031301017001 | 脚手架搭拆 |  | 1、脚手架搭拆 | 项 |  | 1
测评合格编号:2021JS-02【新点造价软件V10.0安徽版】

## 4.2 附录F 措施项目清单计价表
附录F 措施项目清单与计价表
工程名称：安装工程 |  |  |  | 标段： |  |  | 第1页 共1页
序号 | 项目编码 |  | 项目名称 |  | 计算基础 | 费率（%） |  | 金额（元）
1 | XC-01 |  | 夜间施工增加费 |  |  | 0.5
2 | XC-02 |  | 二次搬运费 |  |  | 0.65
3 | XC-03 |  | 冬雨季施工增加费 |  |  | 1
4 | XC-04 |  | 已完工程及设备保护费 |  |  | 0.2
5 | XC-05 |  | 工程定位复测费 |  |  | 1.8
6 | XC-06 |  | 非夜间施工照明费
7 | XC-07 |  | 临时保护设施费 |  |  | 0.2
8 | XC-08 |  | 赶工措施费
合 计
测评合格编号:2021JS-02【新点造价软件V10.0安徽版】

## 4.3 附录G 不可竞争项目清单与计价表
附录G 不可竞争项目清单与计价表
工程名称：安装工程 |  |  |  | 标段： |  |  | 第1页 共1页
序号 | 项目编码 |  | 项目名称 |  | 计算基数 | 费率（%） |  | 金额（元）
1 | XF-01 |  | 环境保护费 |  |  | 1
2 | XF-02 |  | 文明施工费 |  |  | 1.6
3 | XF-03 |  | 安全施工费 |  |  | 5.2
4 | XF-04 |  | 临时设施费 |  |  | 3.2
5 | XF-05 |  | 环境保护税
合 计
测评合格编号:2021JS-02【新点造价软件V10.0安徽版】

## 4.4 H.1 其他项目清单与计价汇总表
H.1 其他项目清单与计价汇总表
工程名称：安装工程 |  |  | 标段： |  | 第1页 共1页
序号 | 项目名称 |  |  | 金额(元)
1 | 暂列金额
2 | 专业工程暂估价
3 | 计日工
4 | 总承包服务费
合 计
测评合格编号:2021JS-02【新点造价软件V10.0安徽版】

## 4.5 H.2 暂列金额明细表
H.2 暂列金额明细表
工程名称：安装工程 |  |  |  | 标段： |  | 第1页 共1页
序号 | 项目名称 |  | 计量单位 |  | 暂定金额(元) |  | 备注
合 计
测评合格编号:2021JS-02【新点造价软件V10.0安徽版】
说明：此表由招标人填写，如不能详列，也可只列暂定金额总额，投款人应将上述暂列金额计入投标总价中。

## 4.6 附录I 税金计价表
附录I 税金计价表
工程名称：安装工程 |  |  |  | 标段： |  | 第1页 共1页
序号 | 项目名称 |  | 计算基础 |  | 计算基数 |  | 费率(％) | 金额(元)
1 | 增值税 |  | 分部分项工程费+措施项目费+不可竞争费+其他项目费 |  |  |  | 9
合 计
测评合格编号:2021JS-02【新点造价软件V10.0安徽版】

## 4.7 材料汇总表
材料汇总表
工程名称：安装工程 |  |  |  | 标段： |  |  | 第1页 共5页
材料编号 | 材料名称 |  | 单位 |  | 材料用量 | 单价 |  | 合价 | 暂估/甲供
0000A31B01AH | 其他材料费 |  | 元 |  | 473.36 | 1 |  | 473.36
0103A03B15CB | 镀锌铁丝 φ1.2～2.2 |  | kg |  | 2.38 | 5.31 |  | 12.64
0129A31B10CB | 热轧厚钢板 δ12～20 |  | kg |  | 0.269 | 3.94 |  | 1.06
0129A31B12CB | 热轧厚钢板 δ8.0～15 |  | kg |  | 0.374 | 3.94 |  | 1.47
0153A05B55CB | 封铅 含铅65%锡35% |  | kg |  | 0.173 | 22.22 |  | 3.83
0201A07B01CB | 石棉橡胶板 |  | kg |  | 0.034 | 9.4 |  | 0.32
0201A29B01CB | 橡胶板 |  | kg |  | 0.093 | 2.91 |  | 0.27
0203A13B51BW | 橡胶垫 δ2 |  | m2 |  | 0.029 | 19.26 |  | 0.55
0213A07B01BY | 聚四氟乙烯生料带 |  | m |  | 54.238 | 0.13 |  | 7.05
0213A13B53BY | 三色塑料带 20mm×40m |  | m |  | 0.158 | 0.26 |  | 0.04
0213A23B55AX | 自粘性塑料带 20mm×20m |  | 卷 |  | 0.3 | 4.27 |  | 1.28
0227A05B01CB | 白布 |  | kg |  | 0.702 | 6.67 |  | 4.68
0227A23B01CB | 棉纱头 |  | kg |  | 3.3 | 6 |  | 19.8
0301A03B43C17BF | 木螺钉 M2～4×6～65 |  | 个 |  | 357.76 | 0.09 |  | 32.2
0301A03B43C77CE | 木螺钉 M4×65 |  | 10个 |  | 25.792 | 0.5 |  | 12.9
0301A05B05C03CE | 半圆头镀锌螺栓 M2～5×15～50 |  | 10个 |  | 8.112 | 0.9 |  | 7.3
0301A05B73C01CB | 六角螺栓 |  | kg |  | 0.382 | 5.81 |  | 2.22
0301A05B91C44CD | 镀锌六角螺栓带螺母 2平垫1弹垫 M10×100以内 |  | 10套 |  | 3.708 | 4.3 |  | 15.94
0301A07B07C13AK | 膨胀螺栓 M6～12×50～120 |  | 套 |  | 71.07 | 0.85 |  | 60.41
0301A07B07C51AK | 膨胀螺栓 M10 |  | 套 |  | 18.54 | 0.25 |  | 4.64
0301A07B07C53AK | 膨胀螺栓 M12 |  | 套 |  | 10.3 | 0.73 |  | 7.52
0301A07B07C55AK | 膨胀螺栓 M8 |  | 套 |  | 49.44 | 0.25 |  | 12.36
0301A07B07C71CD | 膨胀螺栓 M6 |  | 10套 |  | 5.181 | 1.7 |  | 8.81
0307A23B61BF | 大便器存水弯 DN100 |  | 个 |  | 15.15 | 9.61 |  | 145.59
0313A11B53BF | 冲击钻头 φ8 |  | 个 |  | 4.518 | 5.38 |  | 24.31
0313A11B55BF | 冲击钻头 φ12 |  | 个 |  | 0.72 | 6.75 |  | 4.86
0313A11B59BF | 冲击钻头 φ16 |  | 个 |  | 0.939 | 9.4 |  | 8.83
0313A11B61BF | 冲击钻头 φ14 |  | 个 |  | 0.294 | 8.55 |  | 2.51
0313A14B99AT | 尼龙砂轮片 φ400 |  | 片 |  | 0.066 | 8.55 |  | 0.56
0313A21B01CB | 低碳钢焊条 |  | kg |  | 5.069 | 6.84 |  | 34.67
0313A34B89AT | 砂轮片 φ100 |  | 片 |  | 0.24 | 1.71 |  | 0.41
0313A34B99AT | 砂轮片 φ400 |  | 片 |  | 0.421 | 8.97 |  | 3.78
0313A39B01AJ | 钢锯条 |  | 条 |  | 4.08 | 0.34 |  | 1.39
0313A51B01CB | 焊锡膏 |  | kg |  | 0.014 | 14.53 |  | 0.2
0313A53B01BY | 焊锡丝 |  | m |  | 0.21 | 0.37 |  | 0.08
0313A53B01CB | 焊锡丝 |  | kg |  | 0.068 | 54.1 |  | 3.68
0313A64B01AG~1 | 铁砂布 0～2号 |  | 张 |  | 5.154 | 0.85 |  | 4.38
0313A67B91AT | 合金钢切割片 φ300 |  | 片 |  | 5.72 | 72.65 |  | 415.56
0313A71B57BF | 合金钢钻头 φ10 |  | 个 |  | 0.575 | 2.8 |  | 1.61
测评合格编号:2021JS-02【新点造价软件V10.0安徽版】
材料汇总表
工程名称：安装工程 |  |  |  | 标段： |  |  | 第2页 共5页
材料编号 | 材料名称 |  | 单位 |  | 材料用量 | 单价 |  | 合价 | 暂估/甲供
0313A71B91BF | 合金钢钻头 φ200以内 |  | 个 |  | 5.5 | 78.16 |  | 429.88
0313A78B01CB | 锡基钎料 |  | kg |  | 1.8 | 54.1 |  | 97.38
0313A89B01BD | 锯条（各种规格） |  | 根 |  | 15.461 | 0.62 |  | 9.59
0315A21B39C01CB | 平垫铁 |  | kg |  | 0.45 | 3.74 |  | 1.68
0315A21B49C11BF | 塑料胀管 φ6～8 |  | 个 |  | 651.2 | 0.07 |  | 45.58
0401A01B51CB | 水泥 32.5级 |  | kg |  | 325.65 | 0.25 |  | 80.44
0403A17B01BT | 中（粗）砂 |  | t |  | 1.379 | 160.65 |  | 221.49
0409A63B01BT | 石灰膏 |  | t |  | 0.104 | 195.01 |  | 20.18
0413A19B53AQ | 烧结粉煤灰砖 240×115×53 |  | 千块 |  | 0.24 | 459 |  | 110.16
1100A03B01BW | 成品百叶窗 |  | m2 |  | 40 | 200 |  | 8000
1305A43B01CB | 防锈漆 |  | kg |  | 0.324 | 7.45 |  | 2.41
1305A49B01CB | 酚醛防锈漆 |  | kg |  | 1.8 | 7.45 |  | 13.41
1305A97B01CB | 沥青绝缘漆 |  | kg |  | 0.173 | 2.79 |  | 0.48
1307A15B01CB | 酚醛调和漆 |  | kg |  | 0.306 | 7.9 |  | 2.42
1335A11B01AF | 防水密封胶 |  | 支 |  | 8.88 | 8.55 |  | 75.92
1403A05B01CB | 汽油 |  | kg |  | 8.597 | 6.95 |  | 59.75
1405A13B01CB | 油漆溶剂油 |  | kg |  | 0.108 | 2.62 |  | 0.28
1407A09B01CB | 机油 |  | kg |  | 0.574 | 19.66 |  | 11.28
1409A01B01CB | 电力复合脂 |  | kg |  | 1.272 | 20 |  | 25.44
1431A02B01CB | 硬脂酸 |  | kg |  | 0.086 | 8.41 |  | 0.73
1433A07B01CB | 丙酮 |  | kg |  | 1.86 | 7.51 |  | 13.97
1435A14B01CB | 漂白粉 |  | kg |  | 0.051 | 2.14 |  | 0.11
1439A19B01BV | 氧气 |  | m3 |  | 0.407 | 3.63 |  | 1.48
1439A25B01CB | 乙炔气 |  | kg |  | 0.136 | 10.45 |  | 1.42
1441A02B01CB | 粘结剂 |  | kg |  | 1.594 | 2.88 |  | 4.59
1443A35B63AX | 贴缝胶带 9m |  | 卷 |  | 3.4 | 10.26 |  | 34.88
1443A43B67AX | 自粘性橡胶带 25mm×20m |  | 卷 |  | 0.12 | 14.79 |  | 1.77
1701A13B59BY | 焊接钢管 DN20 |  | m |  | 0.162 | 4.46 |  | 0.72
1707A03B59BY | 无缝钢管 φ22×2 |  | m |  | 0.015 | 3.42 |  | 0.05
1725A33B64BY | 输水软管 φ25 |  | m |  | 0.03 | 8.55 |  | 0.26
1725A45B00CB | 塑料管（综合） |  | kg |  | 0.45 | 11.42 |  | 5.14
1727A27B65BY | 橡胶软管 DN20 |  | m |  | 0.073 | 7.26 |  | 0.53
1801A07B53BF | 黑玛钢活接头 DN25 |  | 个 |  | 1.01 | 4.19 |  | 4.23
1801A07B55BF | 黑玛钢活接头 DN32 |  | 个 |  | 1.01 | 3.29 |  | 3.32
1801A07B57BF | 黑玛钢活接头 DN40 |  | 个 |  | 3.03 | 10.51 |  | 31.85
1801A09B53BF | 黑玛钢六角内接头 DN25 |  | 个 |  | 0.808 | 1.54 |  | 1.24
1801A09B55BF | 黑玛钢六角内接头 DN32 |  | 个 |  | 0.808 | 2.39 |  | 1.93
1801A09B57BF | 黑玛钢六角内接头 DN40 |  | 个 |  | 2.424 | 2.99 |  | 7.25
1825A33B91BF | 固定卡子 φ90 |  | 个 |  | 2.308 | 1.99 |  | 4.59
测评合格编号:2021JS-02【新点造价软件V10.0安徽版】
材料汇总表
工程名称：安装工程 |  |  |  | 标段： |  |  | 第3页 共5页
材料编号 | 材料名称 |  | 单位 |  | 材料用量 | 单价 |  | 合价 | 暂估/甲供
1900A13B51BF | 螺纹阀门 DN20 |  | 个 |  | 0.049 | 22 |  | 1.07
1900A13B57BF | 螺纹阀门 DN15 |  | 个 |  | 0.03 | 15 |  | 0.45
2131A11B01AK | 大便器胶皮碗（配喉箍） |  | 套 |  | 15.75 | 1.37 |  | 21.58
2717A01B51AX | 电气绝缘胶带 18mm×10m×0.13mm |  | 卷 |  | 3.04 | 8.55 |  | 25.99
2719A11B01CB | 胶木板 |  | kg |  | 0.404 | 20 |  | 8.07
2801A05B51CB | 镀锡裸铜软绞线 TJRX 16mm2 |  | kg |  | 0.24 | 51.28 |  | 12.31
2801A33B05CB | 硬铜绞线 TJ-2.5～4mm2 |  | m |  | 16.854 | 2.56 |  | 43.15
2803A35B63BY | 铜芯塑料绝缘电线 BV-2.5mm2 |  | m |  | 59.682 | 1.32 |  | 78.78
2803A39B73BY | 铜芯塑料绝缘软电线 BVR-6mm2 |  | m |  | 27.024 | 4.22 |  | 114.04
2803A47B63BY | 铜芯橡皮绝缘电线 BX-2.5mm2 |  | m |  | 0.24 | 1.23 |  | 0.3
2906A35B61BF | 难燃塑料管接头 20 |  | 个 |  | 72.324 | 0.13 |  | 9.4
2906A35B63BF | 难燃塑料管接头 25 |  | 个 |  | 5.166 | 0.18 |  | 0.93
2909A17B99BF | 铜接地端子带螺栓 DT-6mm2 |  | 个 |  | 12.612 | 3.42 |  | 43.13
2909A19B52BF | 铜接线端子 DT-16 |  | 个 |  | 9.56 | 1.7 |  | 16.25
2909A19B56BF | 铜接线端子 DT-6 |  | 个 |  | 6.09 | 1.2 |  | 7.31
2909A19B92BF | 铜接线端子 20A |  | 个 |  | 87.29 | 0.33 |  | 28.81
2925A01B51AK | 镀锌电缆吊挂 3.0×50 |  | 套 |  | 15.83 | 2.99 |  | 47.33
2925A03B55AK | 镀锌电缆卡子 2×35 |  | 套 |  | 32.232 | 2.26 |  | 72.84
3407A19B57BF | 塑料手套 ST型 |  | 个 |  | 2.1 | 13.5 |  | 28.35
3411A01B01CA | 电 |  | kW·h |  | 44.724 | 0.96 |  | 42.93
3411A13B01BV | 水 |  | m3 |  | 2.974 | 5.5 |  | 16.36
3413A01B01BF | 标志牌 |  | 个 |  | 5.181 | 1.37 |  | 7.1
9803A03B01BF | 弹簧压力表 |  | 个 |  | 0.052 | 23.08 |  | 1.2
9841A21B53BF | 压力表弯管 DN15 |  | 个 |  | 0.053 | 10.69 |  | 0.57
CL-D00001 | 灯具维修、清理 |  | 个 |  | 1 | 600 |  | 600
CL-D00002 | 空调管道更换 |  | m |  | 260 | 180 |  | 46800
Z0119A01B00CB | 槽钢（综合） |  | kg |  | 90 | 3.74 |  | 336.69
Z0121A01B00CB | 角钢（综合） |  | kg |  | 36 | 3.74 |  | 134.46
Z0307A08B67BF | 长颈水嘴 DN15 |  | 个 |  | 5.05 | 36 |  | 181.8
Z0307A13B53BD | 冲洗管 DN32 |  | 根 |  | 15.15 | 40.59 |  | 614.94
Z0307A17B55BF | 存水弯 DN50 |  | 个 |  | 5.05 | 10.58 |  | 53.43
Z0307A27B01BF | 大便器排水接头 |  | 个 |  | 15.15 | 6.85 |  | 103.78
Z0307A33B01BF-3~1 | 不锈钢地漏 DN50 |  | 个 |  | 6.06 | 27 |  | 163.62
Z0307A65B55BF | 排水接头 DN50 |  | 个 |  | 5.25 | 4.21 |  | 22.1
Z0307A69B01AK | 排水栓带链堵 |  | 套 |  | 5.05 | 25 |  | 126.25
Z0307A95B67BD | 小便器冲水连接管 DN15 |  | 根 |  | 9.09 | 20 |  | 181.8
Z0307A97B01AK | 小便器排水附件 |  | 套 |  | 9.09 | 20 |  | 181.8
Z1443A15B55AX | 铝箔胶带（45mm卷） |  | 卷 |  | 4.84 | 5 |  | 24.2
Z1513A35B01BV | 橡塑管壳 |  | m3 |  | 0.824 | 1327.5 |  | 1093.86
测评合格编号:2021JS-02【新点造价软件V10.0安徽版】
材料汇总表
工程名称：安装工程 |  |  |  | 标段： |  |  | 第4页 共5页
材料编号 | 材料名称 |  | 单位 |  | 材料用量 | 单价 |  | 合价 | 暂估/甲供
Z1725A43B01BY-4~2 | PP-R给水管DN15 |  | m |  | 40.64 | 3.81 |  | 154.84
Z1725A43B01BY-6~1 | PP-R给水管DN20 |  | m |  | 10.16 | 5.37 |  | 54.56
Z1725A43B01BY-6~2 | PP-R给水管DN25 |  | m |  | 15.24 | 9.05 |  | 137.92
Z1725A43B01BY-7~2 | PP-R给水管DN32 |  | m |  | 35.56 | 13.9 |  | 494.28
Z1725A43B01BY-8~2 | PP-R给水管DN40 |  | m |  | 10.16 | 18.95 |  | 192.53
Z1725A47B01BY-1~1 | UPVC排水管DN110 |  | m |  | 38 | 18.93 |  | 719.34
Z1725A47B01BY-5~2 | UPVC排水管DN50 |  | m |  | 20.24 | 6.35 |  | 128.52
Z1725A47B01BY-6~2 | UPVC排水管DN75 |  | m |  | 14.7 | 7.8 |  | 114.66
Z1803A55B93BF | 螺纹管件 DN15 |  | 个 |  | 5.05 | 0.8 |  | 4.04
Z1809A31B01BF-4 | 室内塑料给水管热熔管件 外径(mm以内) 20 |  | 个 |  | 60.8 | 1.2 |  | 72.96
Z1809A31B01BF-6 | 室内塑料给水管热熔管件 外径(mm以内) 32 |  | 个 |  | 27.025 | 1.4 |  | 37.84
Z1809A31B01BF-7 | 室内塑料给水管热熔管件 外径(mm以内) 40 |  | 个 |  | 31.045 | 1.8 |  | 55.88
Z1809A31B01BF-8 | 室内塑料给水管热熔管件 外径(mm以内) 50 |  | 个 |  | 7.42 | 2.3 |  | 17.07
Z1809A39B01BF-1 | 室内塑料排水管粘接管件 外径(mm以内) 110 |  | 个 |  | 46.24 | 5.8 |  | 268.19
Z1809A39B01BF-3 | 室内塑料排水管粘接管件 外径(mm以内) 50 |  | 个 |  | 13.8 | 1.4 |  | 19.32
Z1809A39B01BF-4 | 室内塑料排水管粘接管件 外径(mm以内) 75 |  | 个 |  | 13.275 | 1.7 |  | 22.57
Z1825A05B01AK-1~1 | 成品管卡DN100 |  | 套 |  | 10.5 | 1.45 |  | 15.23
Z1825A05B01AK-4~1 | 成品管卡DN20 |  | 套 |  | 10.5 | 0.26 |  | 2.73
Z1825A05B01AK-4~2 | 成品管卡DN15 |  | 套 |  | 21 | 0.2 |  | 4.2
Z1825A05B01AK-5~1 | 成品管卡DN32 |  | 套 |  | 13.65 | 0.3 |  | 4.1
Z1825A05B01AK-6~1 | 成品管卡DN40 |  | 套 |  | 5.25 | 0.41 |  | 2.15
Z1825A05B01AK-7~1 | 成品管卡DN50 |  | 套 |  | 10.5 | 0.53 |  | 5.57
Z1825A05B01AK-8~1 | 成品管卡DN80 |  | 套 |  | 8.4 | 0.82 |  | 6.89
Z1900A13B01BF-10~1 | 截止阀DN25 |  | 个 |  | 1.01 | 29.13 |  | 29.42
Z1900A13B01BF-11~1 | 截止阀DN32 |  | 个 |  | 1.01 | 24.46 |  | 24.7
Z1900A13B01BF-12~1 | 截止阀DN40 |  | 个 |  | 3.03 | 38.13 |  | 115.53
Z1941A03B51BF | 防污器 DN32 |  | 个 |  | 15.15 | 20 |  | 303
Z2113A01B01AK | 成品拖布池 |  | 套 |  | 5.05 | 160 |  | 808
测评合格编号:2021JS-02【新点造价软件V10.0安徽版】
材料汇总表
工程名称：安装工程 |  |  |  | 标段： |  |  | 第5页 共5页
材料编号 | 材料名称 |  | 单位 |  | 材料用量 | 单价 |  | 合价 | 暂估/甲供
Z2116A01B01BF | 瓷蹲式大便器 |  | 个 |  | 15.15 | 230 |  | 3484.5
Z2117A01B01BF | 挂式小便器 |  | 个 |  | 9.09 | 130 |  | 1181.7
Z2341A15B01BF | 埋入式感应控制器 |  | 个 |  | 24.24 | 150 |  | 3636
Z2500A01B01AK-118~2 | LED平板灯 1200*300mm |  | 套 |  | 65.65 | 120 |  | 7878
Z2500A01B01AK-118~3 | LED平板灯 600*300mm |  | 套 |  | 21.21 | 104 |  | 2205.84
Z2605A01B01AE-5~1 | 防水单联单控开关 |  | 只 |  | 6.12 | 10.8 |  | 66.1
Z2605A01B01AE-5~2 | 单联单控开关 |  | 只 |  | 7.14 | 3.48 |  | 24.85
Z2605A01B01AE-5~3 | 双联单控开关 |  | 只 |  | 5.1 | 5.5 |  | 28.05
Z2605A01B01AE-5~4 | 三联单控开关 |  | 只 |  | 5.1 | 5.5 |  | 28.05
Z2641A03B01AK-9~1 | 安全性五孔插座 |  | 套 |  | 10.2 | 5.5 |  | 56.1
Z2641A03B01AK-9~3 | 安全性防水五孔插座 |  | 套 |  | 5.1 | 12 |  | 61.2
Z2641A03B01AK-9~5 | 柜机空调插座 |  | 套 |  | 1.02 | 18 |  | 18.36
Z2803A15B01BY-16~2 | BV-2.5mm2 |  | m |  | 974.4 | 1.94 |  | 1890.34
Z2803A15B01BY-20~1 | BV-4mm2 |  | m |  | 66 | 2.93 |  | 193.38
Z2811A03B01BY-1~1 | YJV-5*6mm2 |  | m |  | 25.25 | 23.8 |  | 600.95
Z2901A05B01BY-8~1 | 桥架300*150 |  | m |  | 121.2 | 80 |  | 9696
Z2906A17B01BY-2~2 | PVC20 |  | m |  | 296.8 | 1.72 |  | 510.5
Z2906A17B01BY-3~1 | PVC25 |  | m |  | 21.2 | 1.9 |  | 40.28
Z2911A03B01BF-4~1 | 接线盒 |  | 个 |  | 126.48 | 2.15 |  | 271.93
Z5509A07B01AN~1 | PZ开水器配电箱 |  | 台 |  | 3 | 343 |  | 1029
ZC0001 | 卫生间排气扇 |  | 台 |  | 6 | 50 |  | 300
合计 | [7 empty] | 98935.05
测评合格编号:2021JS-02【新点造价软件V10.0安徽版】